## Sheet1
A Load (g) | M Load (g) | Vout (mv) | A/D
0 | 15 | 0.08 | 16
100 | 47 | 0.23 | 49
200 | 78 | 0.39 | 81
300 | 110 | 0.55 | 113
400 | 144 | 0.7 | 140
500 | 172 | 0.86 | 176
600 | 207 | 1.05 | 212
700 | 238 | 1.19 | 244
800 | 269 | 1.34 | 276
900 | 301 | 1.51 | 308
1000 | 332 | 1.7 | 340
Y = 0.325 x + 15.227
x= y-15.227 / 0.325
A Load (g) | M Load (g) | Vout (mv) | A/D
0 | 2.38 | 0.07 | 15
100 | 97.76 | 0.23 | 48
200 | 196.22 | 0.39 | 79
300 | 294.69 | 0.54 | 111
400 | 390.07 | 0.7 | 142
500 | 485.46 | 0.85 | 174
600 | 586.99 | 1 | 205
700 | 682.38 | 1.15 | 236
800 | 774.69 | 1.3 | 267
900 | 857.76 | 1.43 | 294
1000 | 934.69 | 1.56 | 319
A Load (g) | M Load (g) | Vout (mv) | A/D
0 | -10.2 | 0.07 | 14
100 | 93.9 | 0.23 | 47
200 | 194.74 | 0.38 | 78
300 | 295.59 | 0.54 | 109
400 | 396.43 | 0.68 | 140
500 | 497.28 | 0.84 | 171
600 | 598.13 | 0.99 | 202
700 | 702.23 | 1.14 | 234
800 | 803.07 | 1.3 | 265
900 | 887.65 | 1.42 | 286
1000 | 991.75 | 1.58 | 323
A Load (g) | M Load (g) | Vout (mv) | A/D
0 | 4.74 | 0.07 | 17
100 | 93.9 | 0.23 | 47
200 | 194.74 | 0.38 | 78
300 | 295.59 | 0.54 | 108
400 | 396.43 | 0.68 | 143
500 | 497.28 | 0.84 | 174
600 | 598.13 | 0.99 | 202
700 | 702.23 | 1.14 | 231
800 | 803.07 | 1.3 | 257
900 | 887.65 | 1.42 | 294
1000 | 991.75 | 1.58 | 325
A Load (g) | M Load (g) | Vout (mv) | A/D
0 | -50.68 | 0 | 22
100 | -47.42 | 0.01 | 58
200 | 8 | 0.1 | 92
300 | 295.59 | 0.54 | 128
400 | 396.43 | 0.68 | 162
500 | 562 | 0.84 | 197
600 | 598.13 | 0.99 | 233
700 | 702.23 | 1.14 | 267
800 | 803.07 | 1.3 | 302
900 | 887.65 | 1.42 | 337
1000 | 991.75 | 1.58 | 372